## 飞控发送
无名创新地面站NGroundStation通讯协议NCLink_V1.0.1
飞控发送（地面站接收）
帧 | 帧头1 | 帧头2 | 功能字 | 长度 | 数据 | 异或校验 | 帧尾1 | 帧尾2 | 备注
STATUS | FF | FC | 01 | 24 | int16_t roll*100 int16_t pitch*100 int16_t yaw*100 int32_t roll_gyro*100 int32_t pitch_gyro*100 int32_t yaw_gyro*100 int16_t imu_temp*100(温度摄氏度) int16_t vbat*100(高度cm) uint8_t fly_model(飞行模式） uint8_t armed : 0加锁 1解锁 | SUM | A1 | A2 | 飞控姿态等基本信息
SENSER | FF | FC | 02 | 18 | int16_t ACC_X int16_t ACC_Y int16_t ACC_Z int16_t GYRO_X int16_t GYRO_Y int16_t GYRO_Z int16_t MAG_X int16_t MAG_Y int16_t MAG_Z | SUM | A1 | A2 | 飞控传感器原始数据
RCDATA | FF | FC | 03 | 16 | int16_t CH1（横滚） int16_t CH2（俯仰） int16_t CH3（油门） int16_t CH4（偏航） int16_t CH5 int16_t CH6 int16_t CH7 int16_t CH8 | SUM | A1 | A2 | 飞控接收遥控器数据
GPS | FF | FC | 04 | 16 | int32_t longitude（经度*10^7） int32_t latitude（纬度*10^7） int32_t altitude（海拔CM） uint16_t pdop（定位精度） uint8_t fixtype（定位状态） uint8_t numsv（有效星数） | SUM | A1 | A2 | 飞控解析GPS信息
OBS_NE | FF | FC | 05 | 8 | int32_t lat_pos_obs*100（正北纬度方向速度观测CM） int32_t lng_pos_obs*100（正东经度方向速度观测CM） int32_t lat_vel_obs*100（正北纬度方向位置观测CM/S） int32_t lng_vel_obs*100（正东经度方向位置观测CM/S） | SUM | A1 | A2 | 飞控水平观测位置、速度
OBS_UOP | FF | FC | 06 | 16 | int32_t alt_obs_baro*100（气压计观测高度CM） int32_t alt_obs_ult*100（超声波观测高度CM） int32_t opt_vel_p*100（光流速度） int32_t opt_vel_r*100（光流速度） | SUM | A1 | A2 | 飞控竖直观测位置、光流速度
FUS_U | FF | FC | 07 | 12 | int32_t alt_pos_fus*100(竖直位置估计cm) int32_t alt_vel_fus*100(竖直速度估计cm/s) int32_t alt_accel_fus*100(竖直加速度估计cm/s^2) | SUM | A1 | A2 | 飞控竖直状态估计
FUS_NE | FF | FC | 08 | 24 | int32_t lat_pos_fusion*100(正北纬度方向位置估计) int32_t lng_pos_fusion*100(正东经度方向位置估计) int32_t lat_vel_fusion*100(正北纬度方向加速度估计) int32_t lng_vel_fusion*100(正东经度方向加速度估计) int32_t lat_accel_fusion*100(正北纬度方向速度估计) int32_t lng_accel_fusion*100(正东经度方向速度估计) | SUM | A1 | A2 | 飞控水平状态估计
USER | FF | FC | 09 | 24 | float userdata1(用户数据1) float userdata2(用户数据1) float userdata3(用户数据1) float userdata4(用户数据1) float userdata5(用户数据1) float userdata6(用户数据1) | SUM | A1 | A2 | 用户数据波形显示
SEND_PID1_3 | FF | FC | 0A | 18 | uint16_t PID1_KP* 1000 uint16_t PID1_KI* 1000 uint16_t PID1_KD* 100 uint16_t PID2_KP* 1000 uint16_t PID2_KI* 1000 uint16_t PID2_KD* 100 uint16_t PID3_KP* 1000 uint16_t PID3_KI* 1000 uint16_t PID3_KD* 100 | SUM | A1 | A2 | 飞控控制参数PID1-PID3
SEND_PID4_6 | FF | FC | 0B | 18 | uint16_t PID4_KP* 1000 uint16_t PID4_KI* 1000 uint16_t PID4_KD* 100 uint16_t PID5_KP* 1000 uint16_t PID5_KI* 1000 uint16_t PID5_KD* 100 uint16_t PID6_KP* 1000 uint16_t PID6_KI* 1000 uint16_t PID6_KD* 100 | SUM | A1 | A2 | 飞控控制参数PID4-PID6
SEND_PID7_9 | FF | FC | 0C | 18 | uint16_t PID7_KP* 1000 uint16_t PID7_KI* 1000 uint16_t PID7_KD* 100 uint16_t PID8_KP* 1000 uint16_t PID8_KI* 1000 uint16_t PID8_KD* 100 uint16_t PID9_KP* 1000 uint16_t PID9_KI* 1000 uint16_t PID9_KD* 100 | SUM | A1 | A2 | 飞控控制参数PID7-PID9
SEND_PID10_12 | FF | FC | 0D | 18 | uint16_t PID10_KP* 1000 uint16_t PID10_KI* 1000 uint16_t PID10_KD* 100 uint16_t PID11_KP* 1000 uint16_t PID11_KI* 1000 uint16_t PID11_KD* 100 uint16_t PID12_KP* 1000 uint16_t PID12_KI* 1000 uint16_t PID12_KD* 100 | SUM | A1 | A2 | 飞控控制参数PID10-PID12
SEND_PID13_15 | FF | FC | 0E | 18 | uint16_t PID13_KP* 1000 uint16_t PID13_KI* 1000 uint16_t PID13_KD* 100 uint16_t PID14_KP* 1000 uint16_t PID14_KI* 1000 uint16_t PID14_KD* 100 uint16_t PID15_KP* 1000 uint16_t PID15_KI* 1000 uint16_t PID15_KD* 100 | SUM | A1 | A2 | 飞控控制参数PID13-PID15 | s
SEND_PID16_18 | FF | FC | 0F | 18 | uint16_t PID16_KP* 1000 uint16_t PID16_KI* 1000 uint16_t PID16_KD* 100 uint16_t PID17_KP* 1000 uint16_t PID17_KI* 1000 uint16_t PID17_KD* 100 uint16_t PID18_KP* 1000 uint16_t PID18_KI* 1000 uint16_t PID18_KD* 100 | SUM | A1 | A2 | 飞控控制参数PID16-PID18
SEND_PARA | FF | FC | 10 | 16 | int16_t targeheight（一键起飞目标高度CM） int16_t safeheight（返航安全高度CM） int16_t safevbat（安全电压阈值MV） int16_t maxheight（最大飞行高度M） int16_t maxradius（最大飞行半径M） int16_t maxupvel（最大爬升速度CM/S） int16_t maxdownvel（最大下降速度CM/S） int16_t maxhorvel（最大水平速度CM/S） | SUM | A1 | A2 | 飞控其他参数
CHECK | FF | FC | F0 | 8 | uint8_t response（应答回传） | SUM | A1 | A2 | 回传应答：response PID1-3读取成功 （0x0A） PID4-6读取成功 （0x0B） PID7-9读取成功 （0x0C） PID10-12读取成功 （0x0D） PID13-15读取成功 （0x0E） PID16-8读取成功 （0x0F） 其它参数读取成功 （0x10） 遥控器参数读取成功 （0x11） 方向距离数据读取成功 （0x12） 传感器校准完成 （0x13） 传感器校准参数回传成功 （0x14）
SEND_CAL_RAW | FF | FC | 11 | 37 | uint8_t gyro_auto_cal_flag float gyro_y_raw float gyro_y_raw float gyro_z_raw float acce_x_raw float acce_y_raw float acce_z_raw float mag_x_raw float mag_y_raw float mag_z_raw | SUM | A1 | A2 | 传感器校准原始数据
SEND_CAL_PARA | FF | FC | 12 | 56 | float gyro_x_offset float gyro_y_offset float gyro_z_offset float acce_x_offset float acce_y_offset float acce_z_offset float acce_x_scale float acce_y_scale float acce_z_scale float mag_x_offset float mag_y_offset float mag_z_offset float pitch_offset float roll_offset | SUM | A1 | A2 | 传感器校准参数

## 地面站发送
地面站发送（飞控接收）
帧 | 帧头1 | 帧头2 | 功能字 | 长度 | 数据 | 异或校验 | 帧尾1 | 帧尾2 | 备注
CHECK | FC | FF | 01 | 1 | uint8_t cmd（发送命令） | SUM | A1 | A2 | 发送指令：cmd 读取PID参数 （0x01） 恢复默认PID参数 （0x02） 读取其它参数 （0x03） 其它参数恢复默认 （0x04）
SEND_PID1_3 | FC | FF | 02 | 18 | uint16_t PID1_KP uint16_t PID1_KI uint16_t PID1_KD uint16_t PID2_KP uint16_t PID2_KI uint16_t PID2_KD uint16_t PID3_KP uint16_t PID3_KI uint16_t PID3_KD | SUM | A1 | A2 | 发送飞控控制参数PID1-PID3
SEND_PID4_6 | FC | FF | 03 | 18 | uint16_t PID4_KP uint16_t PID4_KI uint16_t PID4_KD uint16_t PID5_KP uint16_t PID5_KI uint16_t PID5_KD uint16_t PID6_KP uint16_t PID6_KI uint16_t PID6_KD | SUM | A1 | A2 | 发送飞控控制参数PID4-PID6
SEND_PID7_9 | FC | FF | 04 | 18 | uint16_t PID7_KP uint16_t PID7_KI uint16_t PID7_KD uint16_t PID8_KP uint16_t PID8_KI uint16_t PID8_KD uint16_t PID9_KP uint16_t PID9_KI uint16_t PID9_KD | SUM | A1 | A2 | 发送飞控控制参数PID7-PID9
SEND_PID10_12 | FC | FF | 05 | 18 | uint16_t PID10_KP uint16_t PID10_KI uint16_t PID10_KD uint16_t PID11_KP uint16_t PID11_KI uint16_t PID11_KD uint16_t PID12_KP uint16_t PID12_KI uint16_t PID12_KD | SUM | A1 | A2 | 发送飞控控制参数PID10-PID12
SEND_PID13_15 | FC | FF | 06 | 18 | uint16_t PID13_KP uint16_t PID13_KI uint16_t PID13_KD uint16_t PID14_KP uint16_t PID14_KI uint16_t PID14_KD uint16_t PID15_KP uint16_t PID15_KI uint16_t PID15_KD | SUM | A1 | A2 | 发送飞控控制参数PID13-PID15
SEND_PID16_18 | FC | FF | 07 | 18 | uint16_t PID16_KP uint16_t PID16_KI uint16_t PID16_KD uint16_t PID17_KP uint16_t PID17_KI uint16_t PID17_KD uint16_t PID18_KP uint16_t PID18_KI uint16_t PID18_KD | SUM | A1 | A2 | 发送飞控控制参数PID16-PID18
SEND_PARA | FC | FF | 08 | 16 | int16_t targeheight（一键起飞目标高度CM） int16_t safeheight（返航安全高度CM） int16_t safevbat（安全电压阈值MV） int16_t maxheight（最大飞行高度M） int16_t maxradius（最大飞行半径M） int16_t maxupvel（最大爬升速度CM/S） int16_t maxdownvel（最大下降速度CM/S） int16_t maxhorvel（最大水平速度CM/S） | SUM | A1 | A2 | 飞控其他参数
SEND_RC | FC | FF | 09 | 16 | uint16_t ch0（横滚通道数据） uint16_t ch1（俯仰通道数据） uint16_t ch2（油门通道数据） uint16_t ch3（偏航通道数据） uint16_t ch4（第5通道数据） uint16_t ch5（第6通道数据） uint16_t ch6（第7通道数据） uint16_t ch7（第8通道数据） uint8_t unlock_flag（发送解锁标志） uint8_t takeoff_flag（发送起飞标志） | SUM | A1 | A2 | 发送解锁标志：unlock_flag 上锁 （0x00） 解锁 （0x01） 其它 （0x02） 发送起飞标志：takeoff_flag 降落 （0x00） 起飞 （0x01） 其它 （0x02）
SEND_DIS | FC | FF | 0A | 4 | uint8_t move_flag（方向标志） uint8_t move_order（指令序号） uint16_t distance（移动距离CM） | SUM | A1 | A2 | 方向标志：move_flag 向前 （0x00） 向后 （0x01） 向左 （0x02） 向右 （0x03） 向上 （0x04） 向下 （0x05） 指令序号：move_order 单次立即执行时：取0 批量顺序执行时：取1、2、3...N
SEND_CAL | FC | FF | 0B | 2 | uint8_t cal_flag（校准标志） uint8_t cal_step（校准步骤） uint8_t cal_cmd （返回校准参数命令） | SUM | A1 | A2 | 校准标志：cal_flag 陀螺仪校准 （0x01） 加速度校准 （0x02） 磁力计校准 （0x03） 水平校准 （0x04） 校准步骤：cal_step 加速度校准时对应面：取1、2、3...6 飞机水平放置 （0x01） 飞机右侧朝上 （0x02） 飞机左侧朝上 （0x03） 飞机机头朝下 （0x04） 飞机机头朝上 （0x05） 飞机翻面放置 （0x06） 校准步骤：cal_cmd 返回校准参数命令： 不需要飞控返回校准参数 （0x00) 需要飞控返回校准参数 （0x01） 有且仅当cal_flag、cal_step、cal_cmd均发送为0x00时，表示提前终止当前校准